## Krycí list
KRYCÍ LIST ROZPOČTU
Objekt : |  | Název objektu : |  |  | JKSO :
Zlepšení tepelné ochrany MŠ Chrastava, Nádražní č.p. 370
Stavba : |  | Název stavby : |  |  | SKP :
Zlepšení tepelné ochrany MŠ Chrastava, Nádražní č.p. 370
Projektant : |  | Jiří Schneider |  | Počet měrných jednotek : |  | 0
Objednatel : |  | Městský úřad v Chrastavě |  | Náklady na MJ : |  | 0
Počet listů : |  |  |  | Zakázkové číslo :
Zpracovatel projektu : |  |  |  | Zhotovitel :
ROZPOČTOVÉ NÁKLADY
Rozpočtové náklady II. a III. hlavy
| Dodávka celkem | 0
Z | Montáž celkem | 0
R | HSV celkem | 0
N | PSV celkem | 0
ZRN celkem |  | 0
HZS |  | 0
RN II.a III.hlavy |  | 0
ZRN+VRN+HZS |  | 0
Vypracoval |  | Za zhotovitele |  | Za objednatele
|  | Jméno : | Jiří Schneider | Jméno :
Datum : |  | Datum : | 2014-11-05 | Datum :
|  | Podpis: |  | Podpis :
Základ pro DPH |  | 0 | % činí : |  | 0
Základ pro DPH |  | 15 | % činí : |  | 0
DPH |  | 15 | % činí : |  | 0
Základ pro DPH |  | 21 | % činí : |  | 0
DPH |  | 21 | % činí : |  | 0
CENA ZA OBJEKT CELKEM |  |  |  |  | 0
Poznámka :

## Rekapitulace
Stavba : |  | Zlepšení tepelné ochrany MŠ Chrastava, Nádražní č.p. 370
Objekt : |  | Zlepšení tepelné ochrany MŠ Chrastava, Nádražní č.p. 370 |  |  | 370
REKAPITULACE STAVEBNÍCH DÍLŮ
| Stavební díl |  | HSV | PSV | Dodávka | Montáž | HZS
1 | Zemní práce |  | 0 | 0 | 0 | 0 | 0
3 | Svislé a kompletní konstrukce |  | 0 | 0 | 0 | 0 | 0
5 | Komunikace |  | 0 | 0 | 0 | 0 | 0
60 | Úpravy povrchů, omítky |  | 0 | 0 | 0 | 0 | 0
62 | Upravy povrchů vnější |  | 0 | 0 | 0 | 0 | 0
63 | Podlahy a podlahové konstrukce |  | 0 | 0 | 0 | 0 | 0
94 | Lešení a stavební výtahy |  | 0 | 0 | 0 | 0 | 0
95 | Dokončovací kce na pozem.stav. |  | 0 | 0 | 0 | 0 | 0
96 | Bourání konstrukcí |  | 0 | 0 | 0 | 0 | 0
97 | Prorážení otvorů |  | 0 | 0 | 0 | 0 | 0
99 | Staveništní přesun hmot |  | 0 | 0 | 0 | 0 | 0
712 | Živičné krytiny |  | 0 | 0 | 0 | 0 | 0
713 | Izolace tepelné |  | 0 | 0 | 0 | 0 | 0
764 | Konstrukce klempířské |  | 0 | 0 | 0 | 0 | 0
767 | Konstrukce zámečnické |  | 0 | 0 | 0 | 0 | 0
783 | Nátěry |  | 0 | 0 | 0 | 0 | 0
M21 | Elektromontáže |  | 0 | 0 | 0 | 0 | 0
M24 | Montáže vzduchotechnických zař |  | 0 | 0 | 0 | 0 | 0
VRN | Vedlejší rozpočtové náklady |  | 0 | 0 | 0 | 0 | 0
| CELKEM OBJEKT |  | 0 | 0 | 0 | 0 | 0

## Položky
Položkový rozpočet
Stavba : |  | Zlepšení tepelné ochrany MŠ Chrastava, Nádražní č.p. 370 |  |  | 0
Objekt : |  | Zlepšení tepelné ochrany MŠ Chrastava, Nádražní č.p. 370
P.č. | Číslo položky | Název položky | MJ | množství | cena / MJ | celkem (Kč)
Díl: | 1 | Zemní práce | [5 empty] | 1
1 | 139 60-1102.R00 | Ruční výkop jam, rýh a šachet v hornině tř. 3 | m3 | 21.864 |  | 0 |  | 2 | 12 | 0 | 1 | 1 | 0 | 0 | 0 | 0 | 0 | 0
|  | (8,55+1,70+7,45+1,70+8,55+4,60+5,40)*0,40*0,60 |  | 9.108 |  |  | (8,55+1,70+7,45+1,70+8,55+4,60+5,40)*0,40*0,60
|  | (4,65+5,40+4,65+24,55+13,90)*0,40*0,60 |  | 12.756 |  |  | (4,65+5,40+4,65+24,55+13,90)*0,40*0,60
2 | 174 10-1102.R00 | Zásyp ruční se zhutněním | m3 | 21.864 |  | 0 |  | 2 | 12 | 0 | 2 | 1 | 0 | 0 | 0 | 0 | 0 | 0
| Celkem za | 1 Zemní práce |  |  |  | 0 |  | 4 |  |  |  |  | 0 | 0 | 0 | 0 | 0
Díl: | 3 | Svislé a kompletní konstrukce
3 | 328 15-1111.R00 | Montáž sklepního světlíku z plastu | kus | 1 |  | 0
4 | 328 15-1115.R00 | Montáž nastavovacího prvku sklepního světlíku | kus | 0,00 |  | 0
5 | S28-6900 | Angl. dvorky - - 1000 x 600 x 400 mm rošt mřížkový 30 x 30 mm | kus | 1 |  | 0
| Celkem za | 3 Svislé a kompletní konstrukce |  |  |  | 0
Díl: | 5 | Komunikace
6 | 979 05-4441.R00 | Očištění vybour. dlaždic s výplní kamen. těženým | m2 | 15.18 |  | 0
|  | (8,55+1,70+7,45+1,70+8,55+4,60+5,40)*0,40 |  | 15.18
7 | 113 10-6121.R00 | Rozebrání dlažeb z betonových dlaždic na sucho | m2 | 15.18 |  | 0
|  | (8,55+1,70+7,45+1,70+8,55+4,60+5,40)*0,40 |  | 15.18
8 | 596 81-1111.R00 | Kladení dlaždic kom.pro pěší, lože z kameniva těž. | m2 | 15.18 |  | 0
|  | (8,55+1,70+7,45+1,70+8,55+4,60+5,40)*0,40 |  | 15.18
| Celkem za | 5 Komunikace |  |  |  | 0
Díl: | 60 | Úpravy povrchů, omítky | [5 empty] | 1
9 | 602 01-5183.RT7 | Omítka tenkovrstvá silikát zrnitá, tloušťka vrstvy 2,0 mm | m2 | 1017.1433 |  | 0 |  | 2 |  | 0 |  | 1 | 0 | 0 | 0 | 0 | 0 | 0.00347
|  | 24,45*11,96 |  | 292.422 |  |  | 24,45*11,96
|  | 13,80*11,96*2 |  | 330.096 |  |  | 13,80*11,96*2
|  | (8,55+1,70+7,35+1,70+8,55)*14,705 |  | 409.5343 |  |  | (8,55+1,70+7,35+1,70+8,55)*14,705
|  | (5,40+4,55)*3,86 |  | 38.407 |  |  | (5,40+4,55)*3,86
|  | 5,40*3,56 |  | 19.224 |  |  | 5,40*3,56
|  | (1,60*2+24,05)*0,20 |  | 5.45 |  |  | (1,60*2+24,05)*0,20
|  | (3,65*2+4,95)*0,20 |  | 2.45 |  |  | (3,65*2+4,95)*0,20
|  | Mezisoučet |  | 1097.5833 |  |  | Mezisoučet
|  | odpočet otvorů: |  | 0 |  |  | odpočet otvorů:
|  | -1,10*1,70*51 |  | -95.37 |  |  | -1,10*1,70*51
|  | -0,60*0,85*3 |  | -1.53 |  |  | -0,60*0,85*3
|  | -1,70*2,35 |  | -3.995 |  |  | -1,70*2,35
|  | -0,80*1,70 |  | -1.36 |  |  | -0,80*1,70
|  | -1,70*2,05 |  | -3.485 |  |  | -1,70*2,05
|  | -1,10*1,70*19 |  | -35.53 |  |  | -1,10*1,70*19
|  | -0,60*0,85*3 |  | -1.53 |  |  | -0,60*0,85*3
|  | -1,30*2,0 |  | -2.6 |  |  | -1,30*2,0
|  | -0,80*1,70 |  | -1.36 |  |  | -0,80*1,70
|  | -2,30*1,45 |  | -3.335 |  |  | -2,30*1,45
|  | -1,70*2,05 |  | -3.485 |  |  | -1,70*2,05
|  | Mezisoučet |  | -153.58 |  |  | Mezisoučet
|  | ostění: |  | 0 |  |  | ostění:
|  | (2*1,70+1,10)*0,20*51 |  | 45.9 |  |  | (2*1,70+1,10)*0,20*51
|  | (2*0,85+0,60)*0,20*3 |  | 1.38 |  |  | (2*0,85+0,60)*0,20*3
|  | (2*2,35+1,70)*0,20 |  | 1.28 |  |  | (2*2,35+1,70)*0,20
|  | (2*1,70+0,80)*0,20 |  | 0.84 |  |  | (2*1,70+0,80)*0,20
|  | (2*2,05+1,70)*0,20 |  | 1.16 |  |  | (2*2,05+1,70)*0,20
|  | (2*1,70+1,10)*0,20*19 |  | 17.1 |  |  | (2*1,70+1,10)*0,20*19
|  | (2*0,85+0,60)*0,20*3 |  | 1.38 |  |  | (2*0,85+0,60)*0,20*3
|  | (2*2,0+1,30)*0,20 |  | 1.06 |  |  | (2*2,0+1,30)*0,20
|  | (2*1,70+0,80)*0,20 |  | 0.84 |  |  | (2*1,70+0,80)*0,20
|  | (2*1,45+2,30)*0,20 |  | 1.04 |  |  | (2*1,45+2,30)*0,20
|  | (2*2,05+1,70)*0,20 |  | 1.16 |  |  | (2*2,05+1,70)*0,20
|  | Mezisoučet |  | 73.14 |  |  | Mezisoučet
| Celkem za | 60 Úpravy povrchů, omítky |  |  |  | 0 |  | 4 |  |  |  |  | 0 | 0 | 0 | 0 | 0
Díl: | 62 | Upravy povrchů vnější | [5 empty] | 1
10 | 620 99-1121.R00 | Zakrývání výplní vnějších otvorů z lešení | m2 | 153.58 |  | 0 |  | 2 | 12 | 0 | 7 | 1 | 0 | 0 | 0 | 0 | 0 | 4e-05
|  | 1,10*1,70*51 |  | 95.37 |  |  | 1,10*1,70*51
|  | 0,60*0,85*3 |  | 1.53 |  |  | 0,60*0,85*3
|  | 1,70*2,35 |  | 3.995 |  |  | 1,70*2,35
|  | 0,80*1,70 |  | 1.36 |  |  | 0,80*1,70
|  | 1,70*2,05 |  | 3.485 |  |  | 1,70*2,05
|  | Mezisoučet |  | 105.74 |  |  | Mezisoučet
|  | 1,10*1,70*19 |  | 35.53 |  |  | 1,10*1,70*19
|  | 0,60*0,85*3 |  | 1.53 |  |  | 0,60*0,85*3
|  | 1,30*2,0 |  | 2.6 |  |  | 1,30*2,0
|  | 0,80*1,70 |  | 1.36 |  |  | 0,80*1,70
|  | 2,30*1,45 |  | 3.335 |  |  | 2,30*1,45
|  | 1,70*2,05 |  | 3.485 |  |  | 1,70*2,05
|  | Mezisoučet |  | 47.84 |  |  | Mezisoučet
11 | 622 31-9011.R00 | Soklová lišta hliník KZS tl. 80 mm | m | 91.1 |  | 0 |  | 2 | 12 | 0 | 8 | 1 | 0 | 0 | 0 | 0 | 0 | 0.00059
|  | 8,55+1,70+7,45+1,70+8,55+4,60+5,40+4,65+5,40+4,65+24,55+13,90 |  | 91.1 |  |  | 8,55+1,70+7,45+1,70+8,55+4,60+5,40+4,65+5,40+4,65+24,55+13,90
12 | 622 31-9015.R00 | Soklová lišta hliník KZS tl. 160 mm | m | 90.7 |  | 0 |  | 2 | 12 | 0 | 9 | 1 | 0 | 0 | 0 | 0 | 0 | 0.00085
|  | 8,55+1,70+7,35+1,70+8,55+4,60+5,40+4,55+5,40+4,65+24,45+13,80 |  | 90.7 |  |  | 8,55+1,70+7,35+1,70+8,55+4,60+5,40+4,55+5,40+4,65+24,45+13,80
13 | 622 31-9113.R00 | Dilatační profil KZS rohový V | m | 76.74 |  | 0 |  | 2 | 12 | 0 | 10 | 1 | 0 | 0 | 0 | 0 | 0 | 0.00051
|  | 4*11,96 |  | 47.84 |  |  | 4*11,96
|  | 2*10,59 |  | 21.18 |  |  | 2*10,59
|  | 2*3,86 |  | 7.72 |  |  | 2*3,86
14 | 622 31-9135.RV1 | Zatepl. fasáda, EPS F 160 mm zakončený stěrkou s výztužnou tkaninou | m2 | 514.711 |  | 0 |  | 2 | 12 | 0 | 11 | 1 | 0 | 0 | 0 | 0 | 0 | 0.01041
|  | (24,45+2*13,80)*7,2 |  | 374.76 |  |  | (24,45+2*13,80)*7,2
|  | -4,55*3,86 |  | -17.563 |  |  | -4,55*3,86
|  | (8,55+1,70+7,35+1,70+8,55)*7,20 |  | 200.52 |  |  | (8,55+1,70+7,35+1,70+8,55)*7,20
|  | (5,40+4,55+5,40)*3,86 |  | 59.251 |  |  | (5,40+4,55+5,40)*3,86
|  | Mezisoučet |  | 616.968 |  |  | Mezisoučet
|  | odpočet otvorů: |  | 0 |  |  | odpočet otvorů:
|  | -1,10*1,70*25 |  | -46.75 |  |  | -1,10*1,70*25
|  | -0,60*0,85*2 |  | -1.02 |  |  | -0,60*0,85*2
|  | -1,70*2,35 |  | -3.995 |  |  | -1,70*2,35
|  | -0,80*1,70 |  | -1.36 |  |  | -0,80*1,70
|  | -1,14*1,70*19 |  | -36.822 |  |  | -1,14*1,70*19
|  | -0,60*0,85*3 |  | -1.53 |  |  | -0,60*0,85*3
|  | -1,30*2,0 |  | -2.6 |  |  | -1,30*2,0
|  | -0,80*1,70 |  | -1.36 |  |  | -0,80*1,70
|  | -2,30*1,45 |  | -3.335 |  |  | -2,30*1,45
|  | -1,70*2,05 |  | -3.485 |  |  | -1,70*2,05
|  | Mezisoučet |  | -102.257 |  |  | Mezisoučet
15 | 622 31-9564.R00 | Zateplovací systém , parapet, XPS tl. 40 mm | m2 | 20.506 |  | 0 |  | 2 | 12 | 0 | 12 | 1 | 0 | 0 | 0 | 0 | 0 | 0.00965
|  | 1,10*0,20*51 |  | 11.22 |  |  | 1,10*0,20*51
|  | 0,60*0,20*3 |  | 0.36 |  |  | 0,60*0,20*3
|  | 1,70*0,20 |  | 0.34 |  |  | 1,70*0,20
|  | 0,80*0,20 |  | 0.16 |  |  | 0,80*0,20
|  | 1,70*0,20 |  | 0.34 |  |  | 1,70*0,20
|  | Mezisoučet |  | 12.42 |  |  | Mezisoučet
|  | 1,10*1,70*0,20*19 |  | 7.106 |  |  | 1,10*1,70*0,20*19
|  | 0,60*0,20*3 |  | 0.36 |  |  | 0,60*0,20*3
|  | 0,80*0,20 |  | 0.16 |  |  | 0,80*0,20
|  | 2,30*0,20 |  | 0.46 |  |  | 2,30*0,20
|  | Mezisoučet |  | 8.086 |  |  | Mezisoučet
16 | 622 31-9154.RV9 | Zatepl.sys. , ostění, XPS F 40 mm zakončený stěrkou s výztužnou tkaninou | m2 | 73.07 |  | 0 |  | 2 | 12 | 0 | 13 | 1 | 0 | 0 | 0 | 0 | 0 | 0.01007
|  | (2*1,70+1,10)*0,20*51 |  | 45.9 |  |  | (2*1,70+1,10)*0,20*51
|  | (2*0,85+0,60)*0,20*3 |  | 1.38 |  |  | (2*0,85+0,60)*0,20*3
|  | (2*2,35+1,70)*0,20 |  | 1.28 |  |  | (2*2,35+1,70)*0,20
|  | (2*1,70+0,80)*0,20 |  | 0.84 |  |  | (2*1,70+0,80)*0,20
|  | (2*2,05+1,70)*0,20 |  | 1.16 |  |  | (2*2,05+1,70)*0,20
|  | Mezisoučet |  | 50.56 |  |  | Mezisoučet
|  | (2*1,70+1,10)*0,20*19 |  | 17.1 |  |  | (2*1,70+1,10)*0,20*19
|  | (2*0,85+0,60)*0,20*3 |  | 1.38 |  |  | (2*0,85+0,60)*0,20*3
|  | (2*2,0+1,30)*0,20 |  | 1.06 |  |  | (2*2,0+1,30)*0,20
|  | (2*1,70+0,80)*0,20 |  | 0.84 |  |  | (2*1,70+0,80)*0,20
|  | (2*1,45+2,30)*0,20 |  | 1.04 |  |  | (2*1,45+2,30)*0,20
|  | (2*1,70+2,05)*0,20 |  | 1.09 |  |  | (2*1,70+2,05)*0,20
|  | Mezisoučet |  | 22.51 |  |  | Mezisoučet
17 | 622 31-9511.R00 | Izolace suterénu XPS tl. 80 mm, bez PÚ | m2 | 109.32 |  | 0 |  | 2 | 12 | 0 | 14 | 1 | 0 | 0 | 0 | 0 | 0 | 0.00736
|  | (8,55+1,70+7,45+1,70+8,55+4,60+5,40+4,65+5,40+4,65+24,55+13,90)*1,20 |  | 109.32 |  |  | (8,55+1,70+7,45+1,70+8,55+4,60+5,40+4,65+5,40+4,65+24,55+13,90)*1,20
18 | 622 43-2111.R00 | Omítka stěn dekorativní jemnozrnná | m2 | 109.32 |  | 0 |  | 2 | 12 | 0 | 15 | 1 | 0 | 0 | 0 | 0 | 0 | 0.00368
|  | (8,55+1,70+7,45+1,70+8,55+4,60+5,40+4,65+5,40+4,65+24,55+13,90)*1,20 |  | 109.32 |  |  | (8,55+1,70+7,45+1,70+8,55+4,60+5,40+4,65+5,40+4,65+24,55+13,90)*1,20
19 | 622390312R00 | Montáž KZS fasáda,polystyren,stěrka+výztuž.tkanina | m2 | 338.0446 |  | 0 |  | 2 | 12 | 0 | 16 | 1 | 0 | 0 | 0 | 0 | 0 | 0
|  | (24,45+2*13,80)*4,76 |  | 247.758 |  |  | (24,45+2*13,80)*4,76
|  | (8,55+1,70+7,35+1,70+8,55)*4,165 |  | 115.9953 |  |  | (8,55+1,70+7,35+1,70+8,55)*4,165
|  | (2*13,60+24,05)*0,525 |  | 26.9063 |  |  | (2*13,60+24,05)*0,525
|  | Mezisoučet |  | 390.6596 |  |  | Mezisoučet
|  | odpočet otvorů: |  | 0 |  |  | odpočet otvorů:
|  | -1,10*1,70*26 |  | -48.62 |  |  | -1,10*1,70*26
|  | -1,70*2,05 |  | -3.485 |  |  | -1,70*2,05
|  | -0,60*0,85 |  | -0.51 |  |  | -0,60*0,85
|  | Mezisoučet |  | -52.615 |  |  | Mezisoučet
20 | 283-76249.2 | Deska fas. EPS s grafitem 1000x500x160 mm | m2 | 354.9468 |  | 0 |  | 2 | 12 | 1 | 17 | 1 | 0 | 0 | 0 | 0 | 0 | 0.0027
|  | 338,0446*1,05 |  | 354.9468 |  |  | 338,0446*1,05
21 | 311-73514 | Hmoždinka zapouštěcí STR 8/60U x 195 mm se zátkou 6ks/m2 | kus | 2028.2676 |  | 0 |  | 2 | 12 | 1 | 18 | 1 | 0 | 0 | 0 | 0 | 0 | 0
|  | 338,0446*6 |  | 2028.2676 |  |  | 338,0446*6
22 | 585-82141 | lepicí a stěrková hmota 7,35 kg/m2 | kg | 2484.6278 |  | 0 |  | 2 | 12 | 1 | 19 | 1 | 0 | 0 | 0 | 0 | 0 | 0.001
|  | 338,0446*7,35 |  | 2484.6278 |  |  | 338,0446*7,35
23 | 553-92548 | Profil rohový AL s prolisem 2 m WP AL 2 0,14 m/m2 | m | 47.3262 |  | 0 |  | 2 | 12 | 1 | 20 | 1 | 0 | 0 | 0 | 0 | 0 | 0.0002
|  | 338,0446*0,14 |  | 47.3262 |  |  | 338,0446*0,14
24 | 631-27202 | Tkanina skleněná 145g/m2 šířka 110 cm 1,15 m2/m2 | m2 | 388.7513 |  | 0 |  | 2 | 12 | 1 | 21 | 1 | 0 | 0 | 0 | 0 | 0 | 0.00015
|  | 338,0446*1,15 |  | 388.7513 |  |  | 338,0446*1,15
25 | 622 40-1931.R00 | Příplatek za pracnost, celková pl. otvorů do 35% | m2 | 901.8876 |  | 0 |  | 2 | 12 | 0 | 22 | 1 | 0 | 0 | 0 | 0 | 0 | 0
|  | 338,0446+563,843 |  | 901.8876 |  |  | 338,0446+563,843
26 | 622 42-1492.R00 | Doplňky zatepl. systémů, okenní lišta s tkaninou suterém | m | 11.6 |  | 0 |  | 2 | 12 | 0 | 23 | 1 | 0 | 0 | 0 | 0 | 0 | 0
|  | (2*0,20+0,80)*4*2 |  | 9.6 |  |  | (2*0,20+0,80)*4*2
|  | (2*0,20+0,60)*2 |  | 2 |  |  | (2*0,20+0,60)*2
27 | 622 42-1494.R00 | Doplňky zatepl. systémů, podparapetní lišta s tkan suterén | m | 7.6 |  | 0 |  | 2 | 12 | 0 | 24 | 1 | 0 | 0 | 0 | 0 | 0 | 0
|  | 4*0,80*2+0,60*2 |  | 7.6 |  |  | 4*0,80*2+0,60*2
| Celkem za | 62 Upravy povrchů vnější |  |  |  | 0 |  | 4 |  |  |  |  | 0 | 0 | 0 | 0 | 0
Díl: | 63 | Podlahy a podlahové konstrukce | [5 empty] | 1
28 | 631 31-2121.R00 | Doplnění mazanin betonem do 4 m2, do tl. 8 cm vyrovnání na střeše | m3 | 7.0123 |  | 0 |  | 2 | 12 | 0 | 25 | 1 | 0 | 0 | 0 | 0 | 0 | 2.5
|  | odhad 25%: 350,615*0,08*0,25 |  | 7.0123 |  |  | odhad 25%: 350,615*0,08*0,25
| Celkem za | 63 Podlahy a podlahové konstrukce |  |  |  | 0 |  | 4 |  |  |  |  | 0 | 0 | 0 | 0 | 0
Díl: | 94 | Lešení a stavební výtahy | [5 empty] | 1
29 | 941 94-1042.R00 | Montáž lešení leh.řad.s podlahami,š.1,2 m, H 30 m | m2 | 1102.8 |  | 0 |  | 2 | 12 | 0 | 26 | 1 | 0 | 0 | 0 | 0 | 0 | 0.01838
|  | 2*(27,45+18,50)*12,0 |  | 1102.8 |  |  | 2*(27,45+18,50)*12,0
30 | 941 94-1292.R00 | Příplatek za každý měsíc použití lešení k pol.1042 | m2 | 2205.6 |  | 0 |  | 2 | 12 | 0 | 27 | 1 | 0 | 0 | 0 | 0 | 0 | 0.00095
|  | 1102,8*2 |  | 2205.6 |  |  | 1102,8*2
31 | 941 94-1842.R00 | Demontáž lešení leh.řad.s podlahami,š.1,2 m,H 30 m | m2 | 1102.8 |  | 0 |  | 2 | 12 | 0 | 28 | 1 | 0 | 0 | 0 | 0 | 0 | 0
32 | 944 94-4011.R00 | Montáž ochranné sítě z umělých vláken | m2 | 1102.8 |  | 0 |  | 2 | 12 | 0 | 29 | 1 | 0 | 0 | 0 | 0 | 0 | 0
33 | 944 94-4031.R00 | Příplatek za každý měsíc použití sítí k pol. 4011 | m2 | 2205.6 |  | 0 |  | 2 | 12 | 0 | 30 | 1 | 0 | 0 | 0 | 0 | 0 | 0
34 | 709-21338.1 | Síťovina ochranná 3,07 x 50 m | m2 | 1102.8 |  | 0 |  | 2 | 12 | 1 | 31 | 1 | 0 | 0 | 0 | 0 | 0 | 8e-05
| Celkem za | 94 Lešení a stavební výtahy |  |  |  | 0 |  | 4 |  |  |  |  | 0 | 0 | 0 | 0 | 0
Díl: | 95 | Dokončovací kce na pozem.stav.
35 | 952 90-1110.R00 | Čištění mytím vnějších ploch oken a dveří | m2 | 153.58 |  | 0
|  | 153.58 |  | 153.58
| Celkem za | 95 Dokončovací kce na pozem.stav. |  |  |  | 0
Díl: | 96 | Bourání konstrukcí | [5 empty] | 1
36 | R960 | Odstranění drobných prvků na fasádě | hod | 10 |  | 0 |  | 2 | 12 | 0 | 39 | 1 | 0 | 0 | 0 | 0 | 0 | 0
| Celkem za | 96 Bourání konstrukcí |  |  |  | 0 |  | 4 |  |  |  |  | 0 | 0 | 0 | 0 | 0
Díl: | 97 | Prorážení otvorů | [5 empty] | 1
37 | 979 01-1311.R00 | Svislá doprava suti a vybouraných hmot shozem | t | 11.4918 |  | 0 |  | 2 | 12 | 0 | 40 | 1 | 0 | 0 | 0 | 0 | 0 | 0
|  | 721711 |  | 7.2171 |  |  | 721711
|  | 350615 |  | 3.5062 |  |  | 350615
|  | 0,7685 |  | 0.7685 |  |  | 0,7685
38 | 979 01-1321.R00 | Montáž a demontáž shozu za 2.NP | kus | 1 |  | 0 |  | 2 | 12 | 0 | 41 | 1 | 0 | 0 | 0 | 0 | 0 | 0
39 | 979 01-1329.R00 | Přípl. k mont.a dem. shozu za každé další podlaží | kus | 1 |  | 0 |  | 2 | 12 | 0 | 42 | 1 | 0 | 0 | 0 | 0 | 0 | 0
40 | 979 01-1331.R00 | Pronájem shozu (za metr) | den | 360 |  | 0 |  | 2 | 12 | 0 | 43 | 1 | 0 | 0 | 0 | 0 | 0 | 0
|  | 12*30 |  | 360 |  |  | 12*30
41 | 979 08-1111.R00 | Odvoz suti a vybour. hmot na skládku do 1 km | t | 11.4918 |  | 0 |  | 2 | 12 | 0 | 44 | 1 | 0 | 0 | 0 | 0 | 0 | 0
42 | 979 08-1121.R00 | Příplatek k odvozu za každý další 1 km | t | 172.377 |  | 0 |  | 2 | 12 | 0 | 45 | 1 | 0 | 0 | 0 | 0 | 0 | 0
|  | 11,4918*15 |  | 172.377 |  |  | 11,4918*15
43 | 979 08-2111.R00 | Vnitrostaveništní doprava suti do 10 m | t | 11.4918 |  | 0 |  | 2 | 12 | 0 | 46 | 1 | 0 | 0 | 0 | 0 | 0 | 0
44 | 979 08-2121.R00 | Příplatek k vnitrost. dopravě suti za dalších 5 m | t | 22.9836 |  | 0 |  | 2 | 12 | 0 | 47 | 1 | 0 | 0 | 0 | 0 | 0 | 0
|  | 11,4918*2 |  | 22.9836 |  |  | 11,4918*2
45 | 979 99-0121.R00 | Poplatek za skládku suti - asfaltové pásy | t | 3.5062 |  | 0 |  | 2 | 12 | 0 | 48 | 1 | 0 | 0 | 0 | 0 | 0 | 0
|  | 350615 |  | 3.5062 |  |  | 350615
46 | [7 empty] | 2 | 12 | 0 | 49 | 1 | 0 | 0 | 0 | 0 | 0 | 0
47 | 979 99-9997.R00 | Poplatek za skládku čistá suť +plech | t | 0.7685 |  | 0 |  | 2 | 12 | 0 | 50 | 1 | 0 | 0 | 0 | 0 | 0 | 0
|  | 0,76850 |  | 0.7685 |  |  | 0,76850
| Celkem za | 97 Prorážení otvorů |  |  |  | 0 |  | 4 |  |  |  |  | 0 | 0 | 0 | 0 | 0
Díl: | 99 | Staveništní přesun hmot | [5 empty] | 1
48 | 999 28-1111.R00 | Přesun hmot pro opravy a údržbu do výšky 25 m | t | 58.4816 |  | 0 |  | 2 | 12 | 0 | 51 | 1 | 0 | 0 | 0 | 0 | 0 | 0
|  | 352949 |  | 3.5295 |  |  | 352949
|  | 378266 |  | 3.7827 |  |  | 378266
|  | 1118562 |  | 11.1856 |  |  | 1118562
|  | 1753075 |  | 17.5308 |  |  | 1753075
|  | 22453 |  | 22.453 |  |  | 22453
| Celkem za | 99 Staveništní přesun hmot |  |  |  | 0 |  | 4 |  |  |  |  | 0 | 0 | 0 | 0 | 0
Díl: | 712 | Živičné krytiny | [5 empty] | 1
49 | 712 30-0832.R00 | Odstranění živičné krytiny střech do 10° 2vrstvé | m2 | 350.615 |  | 0 |  | 2 | 12 | 0 | 52 | 2 | 0 | 0 | 0 | 0 | 0 | 0
|  | 13,20*23,85 |  | 314.82 |  |  | 13,20*23,85
|  | 7,75*1,70 |  | 13.175 |  |  | 7,75*1,70
|  | 4,35*5,20 |  | 22.62 |  |  | 4,35*5,20
50 | 712 31-1101.RZ1 | Povlaková krytina střech do 10°, za studena ALP 1 x nátěr - včetně dodávky ALP | m2 | 350.615 |  | 0 |  | 2 | 12 | 0 | 53 | 2 | 0 | 0 | 0 | 0 | 0 | 0.0003
|  | 13,20*23,85 |  | 314.82 |  |  | 13,20*23,85
|  | 7,75*1,70 |  | 13.175 |  |  | 7,75*1,70
|  | 4,35*5,20 |  | 22.62 |  |  | 4,35*5,20
51 | 712 34-1559.RT1 | Povlaková krytina střech do 10°, NAIP přitavením 1 vrstva - materiál ve specifikaci | m2 | 701.23 |  | 0 |  | 2 | 12 | 0 | 54 | 2 | 0 | 0 | 0 | 0 | 0 | 0.00035
|  | 13,20*23,85*2 |  | 629.64 |  |  | 13,20*23,85*2
|  | 7,75*1,70*2 |  | 26.35 |  |  | 7,75*1,70*2
|  | 4,35*5,20*2 |  | 45.24 |  |  | 4,35*5,20*2
52 | 628-52265 | Pás modifikovaný asfalt | m2 | 418.0873 |  | 0 |  | 2 | 12 | 1 | 55 | 2 | 0 | 0 | 0 | 0 | 0 | 0.004
|  | 350,615*1,15 |  | 403.2073 |  |  | 350,615*1,15
|  | 12,40*1,20 |  | 14.88 |  |  | 12,40*1,20
53 | 628-52250.3 | Pás modif. asfalt | m2 | 418.0873 |  | 0 |  | 2 | 12 | 1 | 56 | 2 | 0 | 0 | 0 | 0 | 0 | 0.0055
|  | 350,615*1,15 |  | 403.2073 |  |  | 350,615*1,15
|  | 12,40*1,20 |  | 14.88 |  |  | 12,40*1,20
54 | 712 81-1101.RZ1 | Samostatné vytažení izolace, za studena ALP 1x nátěr - včetně dodávky ALP | m2 | 12.4 |  | 0 |  | 2 | 12 | 0 | 57 | 2 | 0 | 0 | 0 | 0 | 0 | 0.00035
|  | (4,55+5,40)*0,20 |  | 1.99 |  |  | (4,55+5,40)*0,20
|  | (13,80*2+24,45)*0,20 |  | 10.41 |  |  | (13,80*2+24,45)*0,20
55 | 712 84-1559.RT2 | Samostatné vytažení izolace, pásy přitavením 2 vrstvy - asf.pás ve specifikaci | m2 | 12.4 |  | 0 |  | 2 | 12 | 0 | 58 | 2 | 0 | 0 | 0 | 0 | 0 | 0.00084
|  | (4,55+5,40)*0,20 |  | 1.99 |  |  | (4,55+5,40)*0,20
|  | (13,80*2+24,45)*0,20 |  | 10.41 |  |  | (13,80*2+24,45)*0,20
56 | R712 | Manipulace, přemístění a příp. úprava zařízení na polché střeše | hod | 16 |  | 0 |  | 2 | 12 | 0 | 59 | 2 | 0 | 0 | 0 | 0 | 0 | 0
57 | 998 71-2103.R00 | Přesun hmot pro povlakové krytiny, výšky do 24 m | t | 4.3372 |  | 0 |  | 2 | 12 | 0 | 60 | 2 | 0 | 0 | 0 | 0 | 0 | 0
| Celkem za | 712 Živičné krytiny |  |  |  | 0 |  | 4 |  |  |  |  | 0 | 0 | 0 | 0 | 0
Díl: | 713 | Izolace tepelné | [5 empty] | 1
58 | 713 14-1311.R00 | Izolace tepelná střech, EPS s asf. pásem, na kotvy | m2 | 701.23 |  | 0 |  | 2 | 12 | 0 | 61 | 2 | 0 | 0 | 0 | 0 | 0 | 0.00016
|  | 13,20*23,85*2 |  | 629.64 |  |  | 13,20*23,85*2
|  | 7,75*1,70*2 |  | 26.35 |  |  | 7,75*1,70*2
|  | 4,35*5,20*2 |  | 45.24 |  |  | 4,35*5,20*2
59 | 283-76542.5 | Deska izolač. PIR 024-Alu fólie 1250x625x80mm ozub | m2 | 368.1458 |  | 0 |  | 2 | 12 | 1 | 62 | 2 | 0 | 0 | 0 | 0 | 0 | 0.0024
|  | 13,20*23,85*1,05 |  | 330.561 |  |  | 13,20*23,85*1,05
|  | 7,75*1,70*1,05 |  | 13.8338 |  |  | 7,75*1,70*1,05
|  | 4,35*5,20*1,05 |  | 23.751 |  |  | 4,35*5,20*1,05
60 | 283-75704 | Deska izolační stabilizov. EPS 100S 1000 x 500 mm v tl. 80 mm | m3 | 29.4517 |  | 0 |  | 2 | 12 | 1 | 63 | 2 | 0 | 0 | 0 | 0 | 0 | 0.02
|  | 13,20*23,85*0,08*1,05 |  | 26.4449 |  |  | 13,20*23,85*0,08*1,05
|  | 7,75*1,70*0,08*1,05 |  | 1.1067 |  |  | 7,75*1,70*0,08*1,05
|  | 4,35*5,20*0,08*1,05 |  | 1.9001 |  |  | 4,35*5,20*0,08*1,05
61 | R71 31-3900. | Dodávka a montáž tepelné izolace - stropy stříkaná PUR pěna trvdá podhledová 0,028 W/mK | m3 | 33.2016 |  | 0 |  | 2 | 12 | 0 | 64 | 2 | 0 | 0 | 0 | 0 | 0 | 0.00083
|  | 1.PP: |  | 0 |  |  | 1.PP:
|  | 5,2*5,85 |  | 30.42 |  |  | 5,0*6,05
|  | 3,5*4,65 |  | 16.275 |  |  | 4,85*3,95
|  | 1,65*12 |  | 198.8 |  |  | 4,85*3,45
|  | 5,45*2,8 |  | 15.26 |  |  | 5,0*2,65
|  | 3,45*4,65 |  | 16.04 |  |  | 2,60*5,0
|  | 5,25*5,85 |  | 30.71 |  |  | 12,50*2,0
|  | 5,2*5,85 |  | 30.42 |  |  | 5,45*2,80
|  | 5,15*4,7 |  | 24.21 |  |  | 5,65*5,0
|  | 3,55*4,7 |  | 16.67 |  |  | 4,80*2,135
|  | 1,55*1,5 |  | 2.33 |  |  | 4,55*5,50
|  | 1,45*3,1 |  | 4.5 |  |  | 4,55*3,15
|  | 5,2*5,65 |  | 29.38 |  |  | 4,465*4,10
|  | mezisoučet |  | 415.015
415,02*0,08
62 | R71 31-3900. | Dodávka a montáž tepelné izolace - stěnystříkaná PUR pěna trvdá podhledová 0,028 W/mK | m3 | 16.972 |  | 0 |  | 2 | 12 | 0 | 66 | 2 | 0 | 0 | 0 | 0 | 0 | 0.003
|  | 1.PP: |  | 0 |  |  | 1.PP:
|  | 2*(5,2+5,85)*1,0 |  | 22.1 |  |  | 2*(5,0+6,05)*1,0
|  | 2*(3,5+4,655)*1,0 |  | 16.31 |  |  | 2*(3,95+4,85)*1,0
|  | 2*(5,45+2,52)*1,0 |  | 15.94 |  |  | 2*(3,45+4,85)*1,0
|  | 2*(4,65+3,45)*1,0 |  | 16.2 |  |  | 2*(2,65+5,0)*1,0
|  | 2*(5,2+5,85)*1,0 |  | 22.1 |  |  | 2*(2,60+5,0)*1,0
|  | 2*(12+1,65)*1,0 |  | 27.3 |  |  | 2*(12,50+7,45)*1,0
|  | 2*(5,2+5,85)*1,0 |  | 22.1 |  |  | 2*(4,80+2,135)*1,0
|  | 2*(5,15+4,7)*1,0 |  | 19.7 |  |  | 2*(5,0+5,65)*1,0
|  | 2*(1,45+3,1)*1,0 |  | 9.1 |  |  | 2*(5,50+4,55)*1,0
|  | 2*(5,1+4,7)*1,0 |  | 19.6 |  |  | 2*(3,15+4,55)*1,0
|  | 2*(5,65+5,2)*1,0 |  | 21.7 |  |  | 2*(4,10+4,485)*1,0
|  | mezisoučet |  | 212.15
212,15*0,08
63 | 713 13-1152.R00 | Montáž izolace na tmel a hmožd.6 ks/m2, cihla plná ostění oken v suterénu | m2 | 8.64 |  | 0 |  | 2 | 12 | 0 | 68 | 2 | 0 | 0 | 0 | 0 | 0 | 0
|  | 2*(0,20+0,80)*0,90*4 |  | 7.2 |  |  | 2*(0,20+0,80)*0,90*4
|  | 2*(0,20+0,60)*0,90 |  | 1.44 |  |  | 2*(0,20+0,60)*0,90
64 | 311-73514 | Hmoždinka zapouštěcí STR 8/60U x 195 mm se zátkou 6ks/m2 | kus | 51.84 |  | 0 |  | 2 | 12 | 1 | 69 | 2 | 0 | 0 | 0 | 0 | 0 | 0
|  | 8,64*6 |  | 51.84 |  |  | 8,64*6
65 | 631-27202 | Tkanina skleněná 145g/m2 šířka 110 cm 1,15 m2/m2 | m2 | 9.936 |  | 0 |  | 2 | 12 | 1 | 70 | 2 | 0 | 0 | 0 | 0 | 0 | 0.00015
|  | 8,64*1,15 |  | 9.936 |  |  | 8,64*1,15
66 | 553-92548 | Profil rohový AL s prolisem 2 m WP AL 2 0,14 m/m2 | m | 9.8496 |  | 0 |  | 2 | 12 | 1 | 71 | 2 | 0 | 0 | 0 | 0 | 0 | 0.0002
|  | 8,64*1,14 |  | 9.8496 |  |  | 8,64*1,14
67 | 585-82141 | lepicí a stěrková hmota 7,35 kg/m2 | kg | 63.504 |  | 0 |  | 2 | 12 | 1 | 72 | 2 | 0 | 0 | 0 | 0 | 0 | 0.001
|  | 8,64*7,35 |  | 63.504 |  |  | 8,64*7,35
68 | 283-76360.4 | Deska polystyrenová XPS N-III-I tl. 60 mm | m2 | 9.072 |  | 0 |  | 2 | 12 | 1 | 73 | 2 | 0 | 0 | 0 | 0 | 0 | 0.0021
|  | 8,64*1,05 |  | 9.072 |  |  | 8,64*1,05
69 | 998 71-3103.R00 | Přesun hmot pro izolace tepelné, výšky do 24 m | t | 3.3404 |  | 0 |  | 2 | 12 | 0 | 74 | 2 | 0 | 0 | 0 | 0 | 0 | 0
| Celkem za | 713 Izolace tepelné |  |  |  | 0 |  | 4 |  |  |  |  | 0 | 0 | 0 | 0 | 0
Díl: | 764 | Konstrukce klempířské | [5 empty] | 1
70 | 764 32-3830.R00 | Demont. oplech. okapů, živičná krytina, rš 330 mm | m | 29.85 |  | 0 |  | 2 | 12 | 0 | 75 | 2 | 0 | 0 | 0 | 0 | 0 | 0
|  | 8,55+7,35+8,55+5,40 |  | 29.85 |  |  | 8,55+7,35+8,55+5,40
71 | 764 33-1830.R00 | Demontáž lemování zdí, rš 250 a 330 mm, do 30° | m | 62 |  | 0 |  | 2 | 12 | 0 | 76 | 2 | 0 | 0 | 0 | 0 | 0 | 0
|  | 4,55+5,40 |  | 9.95 |  |  | 4,55+5,40
|  | 13,80*2+24,45 |  | 52.05 |  |  | 13,80*2+24,45
72 | 764 35-2810.R00 | Demontáž žlabů půlkruh. rovných, rš 330 mm, do 30° | m | 29.85 |  | 0 |  | 2 | 12 | 0 | 77 | 2 | 0 | 0 | 0 | 0 | 0 | 0
|  | 8,55+7,35+8,55+5,40 |  | 29.85 |  |  | 8,55+7,35+8,55+5,40
73 | 764 41-0850.R00 | Demontáž oplechování parapetů,rš od 100 do 330 mm | m | 91.14 |  | 0 |  | 2 | 12 | 0 | 78 | 2 | 0 | 0 | 0 | 0 | 0 | 0
|  | 1,14*51 |  | 58.14 |  |  | 1,14*51
|  | 0,64*3 |  | 1.92 |  |  | 0,64*3
|  | 0,84 |  | 0.84 |  |  | 0,84
|  | 1,74*2 |  | 3.48 |  |  | 1,74*2
|  | Mezisoučet |  | 64.38 |  |  | Mezisoučet
|  | 1,14*19 |  | 21.66 |  |  | 1,14*19
|  | 0,64*3 |  | 1.92 |  |  | 0,64*3
|  | 0,84 |  | 0.84 |  |  | 0,84
|  | 2,34 |  | 2.34 |  |  | 2,34
|  | Mezisoučet |  | 26.76 |  |  | Mezisoučet
74 | 764 43-0850.R00 | Demontáž oplechování zdí,rš 600 mm | m | 62 |  | 0 |  | 2 | 12 | 0 | 79 | 2 | 0 | 0 | 0 | 0 | 0 | 0
|  | 4,55+5,40 |  | 9.95 |  |  | 4,55+5,40
|  | 13,80*2+24,45 |  | 52.05 |  |  | 13,80*2+24,45
75 | 764 45-4802.R00 | Demontáž odpadních trub kruhových,D 120 mm | m | 39.86 |  | 0 |  | 2 | 12 | 0 | 80 | 2 | 0 | 0 | 0 | 0 | 0 | 0
|  | 3*12,0+3,86 |  | 39.86 |  |  | 3*12,0+3,86
76 | 764 22-3440.R09 | Oplechování okapů Ti Zn,živičná krytina, rš 500 mm tl. 0,7 mm | m | 29.85 |  | 0 |  | 2 | 12 | 0 | 81 | 2 | 0 | 0 | 0 | 0 | 0 | 0.00525
|  | 8,55+7,35+8,55+5,40 |  | 29.85 |  |  | 8,55+7,35+8,55+5,40
77 | 764 23-3420.R00 | Lemování z Ti Zn zdí, plochých střech, rš 250 mm tl. 0,7 mm | m | 62 |  | 0 |  | 2 | 12 | 0 | 82 | 2 | 0 | 0 | 0 | 0 | 0 | 0.00367
|  | 4,55+5,40 |  | 9.95 |  |  | 4,55+5,40
|  | 13,80*2+24,45 |  | 52.05 |  |  | 13,80*2+24,45
78 | 764 25-2604.RT2 | Žlab podokapní půlkulatý TiZn rš. 333 mm plech předzvětralý modrošedý | m | 29.85 |  | 0 |  | 2 | 12 | 0 | 83 | 2 | 0 | 0 | 0 | 0 | 0 | 0.00261
|  | 8,55+7,35+8,55+5,40 |  | 29.85 |  |  | 8,55+7,35+8,55+5,40
79 | 764 25-9616.RT2 | Kotlík závěsný TiZn půlkulatý,330/120 mm plech předzvětralý modrošedý | kus | 4 |  | 0 |  | 2 | 12 | 0 | 84 | 2 | 0 | 0 | 0 | 0 | 0 | 0.00064
80 | 764 34-6230.R00 | Ventilační nástavce z Pz, hladká krytina, D 150 mm | kus | 8 |  | 0 |  | 2 | 12 | 0 | 85 | 2 | 0 | 0 | 0 | 0 | 0 | 0.00666
81 | 764 51-1650.RT2 | Oplechování parapetů TiZn , rš. 330 mm plech předzvětralý modrošedý | m | 91.14 |  | 0 |  | 2 | 12 | 0 | 86 | 2 | 0 | 0 | 0 | 0 | 0 | 0.00254
|  | 1,14*51 |  | 58.14 |  |  | 1,14*51
|  | 0,64*3 |  | 1.92 |  |  | 0,64*3
|  | 1,74*2 |  | 3.48 |  |  | 1,74*2
|  | 0,84 |  | 0.84 |  |  | 0,84
|  | Mezisoučet |  | 64.38 |  |  | Mezisoučet
|  | 1,14*19 |  | 21.66 |  |  | 1,14*19
|  | 0,64*3 |  | 1.92 |  |  | 0,64*3
|  | 0,84 |  | 0.84 |  |  | 0,84
|  | 2,34 |  | 2.34 |  |  | 2,34
|  | Mezisoučet |  | 26.76 |  |  | Mezisoučet
82 | 764 53-3660.RT9 | Oplech.zdí TiZn ,tl.0,7,rš.720, plochá sp plech předzvětralý modrošedý | m | 62 |  | 0 |  | 2 | 12 | 0 | 87 | 2 | 0 | 0 | 0 | 0 | 0 | 0.00828
|  | 4,55+5,40 |  | 9.95 |  |  | 4,55+5,40
|  | 13,80*2+24,45 |  | 52.05 |  |  | 13,80*2+24,45
83 | 764 53-8650.R00 | Dělicí vrstva s hydroiz.pod oplechování zdí š.600 | m | 62 |  | 0 |  | 2 | 12 | 0 | 88 | 2 | 0 | 0 | 0 | 0 | 0 | 0.00026
|  | 4,55+5,40 |  | 9.95 |  |  | 4,55+5,40
|  | 13,80*2+24,45 |  | 52.05 |  |  | 13,80*2+24,45
84 | 764 55-1604.RT2 | Svod z Ti Zn , kruhový, D 120 mm plech předzvětralý modrošedý | m | 39.86 |  | 0 |  | 2 | 12 | 0 | 89 | 2 | 0 | 0 | 0 | 0 | 0 | 0.00203
|  | 3*12,0+3,86 |  | 39.86 |  |  | 3*12,0+3,86
85 | 764 84-1214.R00 | Odvětrání Pz plech, trouby kruhové, D do 150 mm | m | 1.6 |  | 0 |  | 2 | 12 | 0 | 90 | 2 | 0 | 0 | 0 | 0 | 0 | 0.00271
|  | 8*0,20 |  | 1.6 |  |  | 4*0,20
86 | 764 84-1394.R0X | Montáž odvětrání Al, zvčetně dodávky odkouření od kotlů DN 110 dl.200 mm | kus | 2 |  | 0 |  | 2 | 12 | 0 | 91 | 2 | 0 | 0 | 0 | 0 | 0 | 0.00053
87 | 998 76-4103.R00 | Přesun hmot pro klempířské konstr., výšky do 24 m | t | 1.3365 |  | 0 |  | 2 | 12 | 0 | 92 | 2 | 0 | 0 | 0 | 0 | 0 | 0
| Celkem za | 764 Konstrukce klempířské |  |  |  | 0 |  | 4 |  |  |  |  | 0 | 0 | 0 | 0 | 0
Díl: | 767 | Konstrukce zámečnické | [5 empty] | 1
88 | R767900 | Demontáž, prodloužení úchytů a zpětná montáž požárního žebříku | m | 7.5 |  | 0 |  | 2 | 12 | 0 | 105 | 2 | 0 | 0 | 0 | 0 | 0 | 0
89 | 767 66-2120.R0X | Demontáž mříží pevných | m2 | 2.78 |  | 0
|  | 1,10*1,80 |  | 1.98
|  | 0,80*1,00 |  | 0.8
| Celkem za | 767 Konstrukce zámečnické |  |  |  | 0 |  | 4 |  |  |  |  | 0 | 0 | 0 | 0 | 0
Díl: | 783 | Nátěry
90 | 783 20-1811.R00 | Odstranění nátěrů z kovových konstrukcí oškrábáním | m2 | 3.7 |  | 0
|  | elektroskříň: |  | 0
|  | (1,00*0,50)+(0,8*1,50) |  | 1.7
žebřík
|  | (8,00*0,50)*0,5 |  | 2
91 | 783 22-6100.R00 | Nátěr syntetický kovových konstrukcí základní | m2 | 3.7 |  | 0
|  | elektroskříň: |  | 0
|  | (1,00*0,50)+(0,8*1,50) |  | 1.7
žebřík
|  | (8,00*0,50)*0,5 |  | 2
92 | 783 22-5600.R00 | Nátěr syntetický kovových konstrukcí 2x email | m2 | 3.7 |  | 0
|  | elektroskříň: |  | 0
|  | (1,00*0,50)+(0,8*1,50) |  | 1.7
žebřík
|  | (8,00*0,50)*0,5 |  | 2
| Celkem za | 783 Nátěry |  |  |  | 0
Díl: | M21 | Elektromontáže | [5 empty] | 1
93 | M210900 | Demontáž a zpětná montáž hromosvodu včetně doplnění | m | 75 |  | 0 |  | 2 | 12 | 0 | 106 | 4 | 0 | 0 | 0 | 0 | 0 | 0
|  | 2*12,50+25,0*2 |  | 75 |  |  | 2*12,50+25,0*2
94 | M210900 | Revize hromosvodu | kus | 1 |  | 0 |  | 2 | 12 | 0 | 107 | 4 | 0 | 0 | 0 | 0 | 0 | 0
95 | M21 01-000. | Demontáž a opětovná montáž stávajícího venkovního nástěnného svítidla | kus | 2 |  | 0
96 | M21 02-11. | Demontáž stávajícího vnitřního nástěnného svítidla | kus | 42 |  | 0
97 | M21 02-12. | Demontáž a likvidace stávajícího kabelu CYKY-LO 3x1,5 | m | 238 |  | 0
98 | M21 02-13. | Demontáž a likvidace stávajícího rozvaděče vodarna | kus | 1 |  | 0
99 | M21 02-14. | Demontáž a opětovná montáž antény, paraboly včetně nastavení zapojení a nastavení | kus | 1 |  | 0
100 | M21 02-15. | Odpojení a opětovné zapojení telefonu včetně nastavení systému | kus | 1 |  | 0
101 | M21 02-02.. | Demontáž a opětovná montáž stávající zásuvky 230V | kus | 2 |  | 0
102 | M21 02-03. | Kabel CYKY 3Cx1,5 | m | 1.5 |  | 0
103 | M21 02-04. | Ukončení kabelu do 3x4mm2 | kus | 3 |  | 0
104 | M21 02-05. | Elektroinstalační krabice do KZS nehořlavá | kus | 3 |  | 0
105 | M21 02-08. | Přesun materiálu | kus | 1 |  | 0
106 | M21 02-09. | Stavební přípomoci | kus | 1 |  | 0
107 | M21 02-10. | Revize | kus | 1 |  | 0
| Celkem za | M21 Elektromontáže |  |  |  | 0
Díl: | M24 | Montáže vzduchotechnických zař
108 | M24 10-0. | Prodloužení výdechů VZT DN 400 mm + nová žaluzie | kus | 3 |  | 0
|  | 3 |  | 3
| Celkem za | M24 Montáže vzduchotechnických zař |  |  |  | 0
Díl: | VRN | Vedlejší rozpočtové náklady
109 | VRN 10-0. | Zařízení staveniště - Veškeré náklady spojené s vybudováním, provozem a odstraněním ZS | soubor | 1 |  | 0
110 | VRN 10-1. | Zkoušky a revize- Náklady zhotovitele na provádění zkoušek a revizí nezbytných k provedení díla | soubor | 1 |  | 0
111 | VRN 10-2. | Provozní vlivy - Zohlednění všech cizých vlivů způsobených na stavbě | soubor | 1 |  | 0
112 | VRN 10-3. | Vytyčení všech stávajících podzemních sítí | soubor | 1 |  | 0
113 | VRN 10-4. | Územní vlivy - zohlednění dopravních omezení | soubor | 1 |  | 0
114 | VRN 10-5. | Provedení měření vlhkosti zdiva před apikací ETICS | soubor | 1 |  | 0
115 | VRN 10-6. | Dokumentace skutečného provedení stavby v rozsahu dle přílohy č. 3 k vyhlášce č. 499/2006 | soubor | 1 |  | 0
116 | VRN 10-7. | Úklid v průběhu a po dokončení stavby, čištění vozidel, komunikací | soubor | 1 |  | 0
117 | VRN 10-8. | Náklady na zajištění bezpečnosti a ochrany zdraví pracovníků a ostatních osob (BOZP) v průběhu stavb | soubor | 1 |  | 0
| Celkem za | VRN Vedlejší rozpočtové náklady |  |  |  | 0