## List1
Požadavky na vozidlo
„Dodávka osobního automobilu pro Městskou policii Chrastava“
Specifikace dodávky | Požadovaná hodnota | Splněno: | Nabízená hodnota/způsob splnění
ANO
barva vozu : bílá | ano
min. výkon motoru : 100 kW/134 HP | ano
min. objem zavazadlového prostoru 5- ti místném uspořádání - základní : 380 dm3 | ano
typ motoru - zážehový motor, pohon 4x4, | ano
záruka min. 5let/150 000 km | ano
Výbava
Bezpečnost, funkčnost, komfort
disky kol z lehké slitiny | ano
mlhové světlomety : zadní i přední | ano
klimatizace | ano
elekticky ovládaná zrcátka, okna - přední | ano
Centrální zamykání s dálkovým ovládáním | ano
V obou osách stavitelný volant, stavitelná přední sedadla | ano
manuální převodovku | ano
dětská pojistka zadních dveří - po obou stranách | ano
Požadavky na mimořádnou výbavu vozidla
„Dodávka osobního automobilu pro Městskou policii Chrastava“
Specifikace dodávky | Cena bez DPH | DPH | Cena vč. DPH
vnitřní kryty prahů dveří
vana zavazadlového prostoru
podélné střešní lišty
mříž pro oddělení zavazadlového prostoru
gumové koberce
polepy vozidla dle předlohy - viz příloha č. 4 vizualizace polepů vozidla (reflexní)
světelné signalizační zařízení modré barvy s nápisem STOP + ovládání
výstražná Led svítidla modré barvy pod přední masku
Celková cena za mimořádnou výbavu | 0 | 0 | 0

## List2
Mimořádná výbava
"SUNSET"
Kola z lehké slitiny "TERON" 7J x 17" - 4 ks
Malý kožený paket (4 ramenný multifunkční kožený volant pro rádio a telefon)
Infotainment Navigační systém "AMUNDSEN"
Komfortní telefonování, bezdrátové spojení s vnější anténou a hlasovým ovládáním
Elegance Plus II
Vyhřívané trysky ostřikovače čelního skla
"MITSUMI" (Apple connectivity)
Zadní stěrač "AERO"